## Sheet1
R744 - Carbon Dioxide Saturation Properties (Temperature Table)
Temp | Pressure | Specific Volume (m^3/kg) |  | Enthalpy (kJ/kg) |  |  | Entropy (kJ/kg K)
Deg. C | MPa | vf | vg | hf | hfg | hg | sf | sfg | sg
-20 | 1.9696 | 0.00096931 | 0.019343 | 154.45 | 282.44 | 436.89 | 0.83283 | 1.1157 | 1.9485
-19 | 2.031 | 0.00097369 | 0.018726 | 156.61 | 280.2 | 436.81 | 0.8411 | 1.1025 | 1.9436
-18 | 2.0938 | 0.00097815 | 0.018131 | 158.77 | 277.93 | 436.7 | 0.84937 | 1.0892 | 1.9386
-17 | 2.1581 | 0.0009827 | 0.017557 | 160.95 | 275.63 | 436.58 | 0.85765 | 1.076 | 1.9337
-16 | 2.2237 | 0.00098734 | 0.017002 | 163.14 | 273.3 | 436.44 | 0.86593 | 1.0628 | 1.9287
-15 | 2.2908 | 0.00099208 | 0.016467 | 165.34 | 270.93 | 436.27 | 0.87421 | 1.0495 | 1.9237
-14 | 2.3593 | 0.00099692 | 0.01595 | 167.55 | 268.54 | 436.09 | 0.88249 | 1.0362 | 1.9187
-13 | 2.4294 | 0.0010019 | 0.01545 | 169.78 | 266.11 | 435.89 | 0.89078 | 1.0229 | 1.9137
-12 | 2.501 | 0.0010069 | 0.014967 | 172.01 | 263.65 | 435.66 | 0.89908 | 1.0095 | 1.9086
-11 | 2.574 | 0.0010121 | 0.0145 | 174.26 | 261.15 | 435.41 | 0.90739 | 0.99621 | 1.9036
-10 | 2.6487 | 0.0010174 | 0.014048 | 176.52 | 258.62 | 435.14 | 0.91571 | 0.98279 | 1.8985
-9 | 2.7249 | 0.0010228 | 0.013611 | 178.8 | 256.04 | 434.84 | 0.92405 | 0.96935 | 1.8934
-8 | 2.8027 | 0.0010283 | 0.013188 | 181.09 | 253.42 | 434.51 | 0.9324 | 0.9558 | 1.8882
-7 | 2.8821 | 0.001034 | 0.012778 | 183.39 | 250.78 | 434.17 | 0.94076 | 0.94224 | 1.883
-6 | 2.9632 | 0.0010398 | 0.012381 | 185.71 | 248.08 | 433.79 | 0.94915 | 0.92865 | 1.8778
-5 | 3.0459 | 0.0010458 | 0.011996 | 188.05 | 245.33 | 433.38 | 0.95756 | 0.91494 | 1.8725
-4 | 3.1303 | 0.0010519 | 0.011624 | 190.4 | 242.55 | 432.95 | 0.96599 | 0.90121 | 1.8672
-3 | 3.2164 | 0.0010582 | 0.011262 | 192.77 | 239.71 | 432.48 | 0.97444 | 0.88736 | 1.8618
-2 | 3.3042 | 0.0010647 | 0.010911 | 195.16 | 236.83 | 431.99 | 0.98293 | 0.87337 | 1.8563
-1 | 3.3938 | 0.0010714 | 0.010571 | 197.57 | 233.89 | 431.46 | 0.99145 | 0.85945 | 1.8509
0 | 3.4851 | 0.0010782 | 0.010241 | 200 | 230.89 | 430.89 | 1 | 0.8453 | 1.8453
1 | 3.5783 | 0.0010853 | 0.0099202 | 202.45 | 227.84 | 430.29 | 1.0086 | 0.8311 | 1.8397
2 | 3.6733 | 0.0010926 | 0.0096085 | 204.93 | 224.72 | 429.65 | 1.0172 | 0.8168 | 1.834
3 | 3.7701 | 0.0011002 | 0.0093056 | 207.43 | 221.54 | 428.97 | 1.0259 | 0.8023 | 1.8282
4 | 3.8688 | 0.001108 | 0.009011 | 209.95 | 218.3 | 428.25 | 1.0346 | 0.7877 | 1.8223
5 | 3.9695 | 0.001116 | 0.0087244 | 212.5 | 214.98 | 427.48 | 1.0434 | 0.7729 | 1.8163
6 | 4.072 | 0.0011244 | 0.0084454 | 215.08 | 211.59 | 426.67 | 1.0523 | 0.7579 | 1.8102
7 | 4.1765 | 0.0011331 | 0.0081737 | 217.69 | 208.12 | 425.81 | 1.0612 | 0.7429 | 1.8041
8 | 4.2831 | 0.0011421 | 0.0079089 | 220.34 | 204.55 | 424.89 | 1.0702 | 0.7275 | 1.7977
9 | 4.3916 | 0.0011515 | 0.0076508 | 223.01 | 200.91 | 423.92 | 1.0792 | 0.7121 | 1.7913
10 | 4.5022 | 0.0011613 | 0.0073988 | 225.73 | 197.15 | 422.88 | 1.0884 | 0.6963 | 1.7847
11 | 4.6149 | 0.0011715 | 0.0071528 | 228.49 | 193.3 | 421.79 | 1.0976 | 0.6803 | 1.7779
12 | 4.7297 | 0.0011822 | 0.0069125 | 231.29 | 189.33 | 420.62 | 1.107 | 0.664 | 1.771
13 | 4.8466 | 0.0011934 | 0.0066774 | 234.13 | 185.24 | 419.37 | 1.1165 | 0.6473 | 1.7638
14 | 4.9658 | 0.0012053 | 0.0064472 | 237.03 | 181.02 | 418.05 | 1.1261 | 0.6304 | 1.7565
15 | 5.0871 | 0.0012177 | 0.0062216 | 239.99 | 176.65 | 416.64 | 1.1359 | 0.613 | 1.7489
16 | 5.2108 | 0.0012309 | 0.0060003 | 243.01 | 172.11 | 415.12 | 1.1458 | 0.5953 | 1.7411
17 | 5.3368 | 0.0012449 | 0.0057828 | 246.1 | 167.4 | 413.5 | 1.1559 | 0.577 | 1.7329
18 | 5.4651 | 0.0012598 | 0.0055688 | 249.26 | 162.5 | 411.76 | 1.1663 | 0.5581 | 1.7244
19 | 5.5958 | 0.0012758 | 0.0053578 | 252.52 | 157.37 | 409.89 | 1.1769 | 0.5386 | 1.7155
20 | 5.7291 | 0.001293 | 0.0051493 | 255.87 | 152 | 407.87 | 1.1877 | 0.5185 | 1.7062
21 | 5.8648 | 0.0013116 | 0.0049427 | 259.33 | 146.34 | 405.67 | 1.1989 | 0.4975 | 1.6964
22 | 6.0031 | 0.001332 | 0.0047375 | 262.93 | 140.33 | 403.26 | 1.2105 | 0.4755 | 1.686
23 | 6.144 | 0.0013543 | 0.0045326 | 266.68 | 133.95 | 400.63 | 1.2225 | 0.4524 | 1.6749
24 | 6.2877 | 0.0013793 | 0.0043272 | 270.61 | 127.09 | 397.7 | 1.2352 | 0.4277 | 1.6629
25 | 6.4342 | 0.0014075 | 0.0041198 | 274.78 | 119.65 | 394.43 | 1.2485 | 0.4013 | 1.6498
26 | 6.5837 | 0.00144 | 0.0039083 | 279.26 | 111.45 | 390.71 | 1.2627 | 0.3726 | 1.6353
27 | 6.7361 | 0.0014785 | 0.0036898 | 284.14 | 102.25 | 386.39 | 1.2783 | 0.3406 | 1.6189
28 | 6.8918 | 0.0015261 | 0.0034589 | 289.62 | 91.58 | 381.2 | 1.2958 | 0.3041 | 1.5999
29 | 7.0509 | 0.0015889 | 0.0032048 | 296.07 | 78.54 | 374.61 | 1.3163 | 0.26 | 1.5763
30 | 7.2137 | 0.0016855 | 0.0028977 | 304.55 | 60.58 | 365.13 | 1.3435 | 0.1998 | 1.5433
30.978 | 7.3773 | 0.0021386 | 0.0021386 | 332.25 | 0 | 332.25 | 1.4336 | 0 | 1.4336