## Sheet1
Water Saturation Properties - Pressure Table
Pressure | Temp | volume (m^3/kg) |  | energy (kJ/kg) |  | enthalpy (kJ/kg) |  |  | entropy (kJ/kg.K)
MPa | deg C | vf | vg | uf | ug | hf | hfg | hg | sf | sfg | sg
0.001 | 6.9696 | 0.0010001 | 129.18 | 29.298 | 2384.5 | 29.299 | 2484.401 | 2513.7 | 0.10591 | 8.869 | 8.9749
0.0012 | 9.6538 | 0.0010003 | 108.67 | 40.568 | 2388.2 | 40.569 | 2478.031 | 2518.6 | 0.14595 | 8.7623 | 8.9082
0.0014 | 11.969 | 0.0010005 | 93.899 | 50.279 | 2391.3 | 50.28 | 2472.52 | 2522.8 | 0.18015 | 8.672 | 8.8521
0.0016 | 14.01 | 0.0010008 | 82.743 | 58.831 | 2394.1 | 58.833 | 2467.667 | 2526.5 | 0.21004 | 8.5935 | 8.8035
0.0018 | 15.837 | 0.0010011 | 74.011 | 66.487 | 2396.6 | 66.489 | 2463.411 | 2529.9 | 0.23662 | 8.5242 | 8.7608
0.002 | 17.495 | 0.0010014 | 66.987 | 73.426 | 2398.9 | 73.428 | 2459.472 | 2532.9 | 0.26056 | 8.462 | 8.7226
0.003 | 24.079 | 0.0010028 | 45.653 | 100.97 | 2407.9 | 100.98 | 2443.82 | 2544.8 | 0.35429 | 8.2221 | 8.5764
0.004 | 28.96 | 0.0010041 | 34.791 | 121.38 | 2414.5 | 121.39 | 2432.31 | 2553.7 | 0.42239 | 8.051 | 8.4734
0.006 | 36.159 | 0.0010065 | 23.733 | 151.47 | 2424.2 | 151.48 | 2415.12 | 2566.6 | 0.52082 | 7.8082 | 8.329
0.008 | 41.509 | 0.0010085 | 18.099 | 173.83 | 2431.4 | 173.84 | 2402.36 | 2576.2 | 0.59249 | 7.6348 | 8.2273
0.01 | 45.806 | 0.0010103 | 14.67 | 191.8 | 2437.2 | 191.81 | 2392.09 | 2583.9 | 0.6492 | 7.4996 | 8.1488
0.012 | 49.419 | 0.0010119 | 12.358 | 206.9 | 2442 | 206.91 | 2383.39 | 2590.3 | 0.69628 | 7.3886 | 8.0849
0.014 | 52.547 | 0.0010134 | 10.691 | 219.98 | 2446.1 | 219.99 | 2375.81 | 2595.8 | 0.73664 | 7.2945 | 8.0311
0.016 | 55.313 | 0.0010147 | 9.4306 | 231.55 | 2449.8 | 231.57 | 2369.03 | 2600.6 | 0.77201 | 7.2126 | 7.9846
0.018 | 57.798 | 0.001016 | 8.4431 | 241.95 | 2453 | 241.96 | 2363.04 | 2605 | 0.80355 | 7.1402 | 7.9437
0.02 | 60.058 | 0.0010172 | 7.648 | 251.4 | 2456 | 251.42 | 2357.48 | 2608.9 | 0.83202 | 7.0752 | 7.9072
0.03 | 69.095 | 0.0010222 | 5.2284 | 289.24 | 2467.7 | 289.27 | 2335.23 | 2624.5 | 0.94407 | 6.8234 | 7.7675
0.04 | 75.857 | 0.0010264 | 3.993 | 317.58 | 2476.3 | 317.62 | 2318.48 | 2636.1 | 1.0261 | 6.6429 | 7.669
0.06 | 85.926 | 0.0010331 | 2.7317 | 359.84 | 2489 | 359.91 | 2292.99 | 2652.9 | 1.1454 | 6.3857 | 7.5311
0.08 | 93.486 | 0.0010385 | 2.0871 | 391.63 | 2498.2 | 391.71 | 2273.49 | 2665.2 | 1.233 | 6.2009 | 7.4339
0.1 | 99.606 | 0.0010432 | 1.6939 | 417.4 | 2505.6 | 417.5 | 2257.4 | 2674.9 | 1.3028 | 6.056 | 7.3588
0.12 | 104.78 | 0.0010473 | 1.4284 | 439.23 | 2511.7 | 439.36 | 2243.74 | 2683.1 | 1.3609 | 5.9368 | 7.2977
0.14 | 109.29 | 0.001051 | 1.2366 | 458.27 | 2516.9 | 458.42 | 2231.58 | 2690 | 1.411 | 5.8351 | 7.2461
0.16 | 113.3 | 0.0010544 | 1.0914 | 475.21 | 2521.4 | 475.38 | 2220.62 | 2696 | 1.4551 | 5.7463 | 7.2014
0.18 | 116.91 | 0.0010576 | 0.97747 | 490.51 | 2525.5 | 490.7 | 2210.7 | 2701.4 | 1.4945 | 5.6676 | 7.1621
0.2 | 120.21 | 0.0010605 | 0.88568 | 504.49 | 2529.1 | 504.7 | 2201.5 | 2706.2 | 1.5302 | 5.5967 | 7.1269
0.3 | 133.52 | 0.0010732 | 0.60576 | 561.1 | 2543.2 | 561.43 | 2163.47 | 2724.9 | 1.6717 | 5.3199 | 6.9916
0.4 | 143.61 | 0.0010836 | 0.46238 | 604.22 | 2553.1 | 604.65 | 2133.45 | 2738.1 | 1.7765 | 5.119 | 6.8955
0.6 | 158.83 | 0.0011006 | 0.31558 | 669.72 | 2566.8 | 670.38 | 2085.72 | 2756.1 | 1.9308 | 4.8284 | 6.7592
0.8 | 170.41 | 0.0011148 | 0.24034 | 719.97 | 2576 | 720.86 | 2047.44 | 2768.3 | 2.0457 | 4.6159 | 6.6616
1 | 179.88 | 0.0011272 | 0.19436 | 761.39 | 2582.7 | 762.52 | 2014.58 | 2777.1 | 2.1381 | 4.4469 | 6.585
1.2 | 187.96 | 0.0011385 | 0.16326 | 796.96 | 2587.8 | 798.33 | 1985.37 | 2783.7 | 2.2159 | 4.3058 | 6.5217
1.4 | 195.04 | 0.0011489 | 0.14078 | 828.36 | 2591.8 | 829.97 | 1958.83 | 2788.8 | 2.2835 | 4.184 | 6.4675
1.6 | 201.37 | 0.0011587 | 0.12374 | 856.6 | 2594.8 | 858.46 | 1934.34 | 2792.8 | 2.3435 | 4.0764 | 6.4199
1.8 | 207.11 | 0.0011679 | 0.11037 | 882.37 | 2597.2 | 884.47 | 1911.43 | 2795.9 | 2.3975 | 3.98 | 6.3775
2 | 212.38 | 0.0011767 | 0.099585 | 906.14 | 2599.1 | 908.5 | 1889.8 | 2798.3 | 2.4468 | 3.8922 | 6.339
3 | 233.85 | 0.0012167 | 0.066664 | 1004.7 | 2603.2 | 1008.3 | 1794.9 | 2803.2 | 2.6455 | 3.5401 | 6.1856
4 | 250.35 | 0.0012526 | 0.049776 | 1082.5 | 2601.7 | 1087.5 | 1713.3 | 2800.8 | 2.7968 | 3.2728 | 6.0696
6 | 275.58 | 0.0013193 | 0.032448 | 1206 | 2589.9 | 1213.9 | 1570.7 | 2784.6 | 3.0278 | 2.8623 | 5.8901
8 | 295.01 | 0.0013847 | 0.023526 | 1306.2 | 2570.5 | 1317.3 | 1441.4 | 2758.7 | 3.2081 | 2.5369 | 5.745
10 | 311 | 0.0014526 | 0.01803 | 1393.5 | 2545.2 | 1408.1 | 1317.4 | 2725.5 | 3.3606 | 2.2554 | 5.616
12 | 324.68 | 0.0015263 | 0.014264 | 1473.1 | 2514.3 | 1491.5 | 1193.9 | 2685.4 | 3.4967 | 1.9972 | 5.4939
14 | 336.67 | 0.0016097 | 0.011485 | 1548.4 | 2477.1 | 1571 | 1066.9 | 2637.9 | 3.6232 | 1.7495 | 5.3727
16 | 347.35 | 0.0017094 | 0.0093088 | 1622.3 | 2431.8 | 1649.7 | 931.1 | 2580.8 | 3.7457 | 1.5006 | 5.2463
18 | 356.99 | 0.0018398 | 0.0075017 | 1699 | 2374.8 | 1732.1 | 777.7 | 2509.8 | 3.8718 | 1.2343 | 5.1061
20 | 365.75 | 0.00204 | 0.0058652 | 1786.4 | 2295 | 1827.2 | 585.1 | 2412.3 | 4.0156 | 0.9158 | 4.9314
22.064 | 373.95 | 0.0031056 | 0.0031056 | 2015.7 | 2015.7 | 2084.3 | 0 | 2084.3 | 4.407 | 0 | 4.407
| (Source of table data: | energy (kJ/kg) uf: NIST Chemistry WebBook; enthalpy (kJ/kg) hfg: Accessed: Jan 2008)