## Sheet1
R744 - Carbon Dioxide Saturation Properties (Pressure Table)
Pres. | Temp | Specific Vol | (m^3/kg) | Enthalpy | (kJ/kg) |  | Entropy | (kJ/kg K)
MPa | Deg. C | vf | vg | hf | hfg | hg | sf | sfg | sg
2 | -19.503 | 0.00097148 | 0.019033 | 155.52 | 281.33 | 436.85 | 0.83694 | 1.1092 | 1.9461
2.1 | -17.903 | 0.00097859 | 0.018074 | 158.99 | 277.7 | 436.69 | 0.85018 | 1.088 | 1.9382
2.2 | -16.359 | 0.00098567 | 0.017199 | 162.36 | 274.13 | 436.49 | 0.86296 | 1.0675 | 1.9305
2.3 | -14.864 | 0.00099273 | 0.016396 | 165.64 | 270.61 | 436.25 | 0.87533 | 1.0477 | 1.923
2.4 | -13.417 | 0.00099979 | 0.015656 | 168.85 | 267.12 | 435.97 | 0.88732 | 1.0285 | 1.9158
2.5 | -12.013 | 0.0010068 | 0.014973 | 171.98 | 263.68 | 435.66 | 0.89897 | 1.0097 | 1.9087
2.6 | -10.65 | 0.0010139 | 0.01434 | 175.05 | 260.27 | 435.32 | 0.91031 | 0.99149 | 1.9018
2.7 | -9.3243 | 0.001021 | 0.013751 | 178.06 | 256.88 | 434.94 | 0.92134 | 0.97366 | 1.895
2.8 | -8.0342 | 0.0010281 | 0.013202 | 181.01 | 253.52 | 434.53 | 0.93211 | 0.95629 | 1.8884
2.9 | -6.7775 | 0.0010353 | 0.012688 | 183.9 | 250.18 | 434.08 | 0.94263 | 0.93917 | 1.8818
3 | -5.5521 | 0.0010425 | 0.012207 | 186.75 | 246.86 | 433.61 | 0.95291 | 0.92249 | 1.8754
3.1 | -4.3564 | 0.0010497 | 0.011755 | 189.56 | 243.55 | 433.11 | 0.96298 | 0.90612 | 1.8691
3.2 | -3.1886 | 0.001057 | 0.011329 | 192.32 | 240.25 | 432.57 | 0.97285 | 0.88995 | 1.8628
3.3 | -2.0474 | 0.0010644 | 0.010928 | 195.05 | 236.96 | 432.01 | 0.98253 | 0.87407 | 1.8566
3.4 | -0.93132 | 0.0010718 | 0.010548 | 197.74 | 233.68 | 431.42 | 0.99203 | 0.85847 | 1.8505
3.5 | 0.16082 | 0.0010794 | 0.010189 | 200.39 | 230.41 | 430.8 | 1.0014 | 0.843 | 1.8444
3.6 | 1.2302 | 0.001087 | 0.0098476 | 203.02 | 227.13 | 430.15 | 1.0106 | 0.8278 | 1.8384
3.7 | 2.2778 | 0.0010947 | 0.0095235 | 205.62 | 223.85 | 429.47 | 1.0196 | 0.8128 | 1.8324
3.8 | 3.3047 | 0.0011025 | 0.009215 | 208.19 | 220.57 | 428.76 | 1.0286 | 0.7978 | 1.8264
3.9 | 4.3117 | 0.0011105 | 0.0089208 | 210.74 | 217.28 | 428.02 | 1.0374 | 0.783 | 1.8204
4 | 5.2997 | 0.0011185 | 0.00864 | 213.27 | 213.98 | 427.25 | 1.0461 | 0.7684 | 1.8145
4.1 | 6.2695 | 0.0011267 | 0.0083715 | 215.78 | 210.66 | 426.44 | 1.0547 | 0.7539 | 1.8086
4.2 | 7.2218 | 0.001135 | 0.0081144 | 218.28 | 207.33 | 425.61 | 1.0632 | 0.7395 | 1.8027
4.3 | 8.1574 | 0.0011436 | 0.0078679 | 220.75 | 203.99 | 424.74 | 1.0716 | 0.7251 | 1.7967
4.4 | 9.0767 | 0.0011522 | 0.0076312 | 223.22 | 200.62 | 423.84 | 1.0799 | 0.7109 | 1.7908
4.5 | 9.9804 | 0.0011611 | 0.0074037 | 225.68 | 197.22 | 422.9 | 1.0882 | 0.6966 | 1.7848
4.6 | 10.869 | 0.0011701 | 0.0071847 | 228.12 | 193.81 | 421.93 | 1.0964 | 0.6824 | 1.7788
4.7 | 11.743 | 0.0011794 | 0.0069736 | 230.56 | 190.36 | 420.92 | 1.1046 | 0.6682 | 1.7728
4.8 | 12.604 | 0.0011889 | 0.0067699 | 233 | 186.88 | 419.88 | 1.1127 | 0.654 | 1.7667
4.9 | 13.45 | 0.0011987 | 0.0065731 | 235.43 | 183.36 | 418.79 | 1.1208 | 0.6398 | 1.7606
5 | 14.284 | 0.0012087 | 0.0063827 | 237.87 | 179.79 | 417.66 | 1.1289 | 0.6255 | 1.7544
5.1 | 15.105 | 0.0012191 | 0.0061982 | 240.3 | 176.18 | 416.48 | 1.1369 | 0.6112 | 1.7481
5.2 | 15.913 | 0.0012297 | 0.0060193 | 242.74 | 172.52 | 415.26 | 1.1449 | 0.5968 | 1.7417
5.3 | 16.71 | 0.0012408 | 0.0058455 | 245.19 | 168.8 | 413.99 | 1.153 | 0.5823 | 1.7353
5.4 | 17.495 | 0.0012522 | 0.0056765 | 247.65 | 165.01 | 412.66 | 1.161 | 0.5677 | 1.7287
5.5 | 18.269 | 0.001264 | 0.0055118 | 250.13 | 161.15 | 411.28 | 1.1691 | 0.553 | 1.7221
5.6 | 19.031 | 0.0012763 | 0.0053512 | 252.62 | 157.21 | 409.83 | 1.1772 | 0.5381 | 1.7153
5.7 | 19.783 | 0.0012892 | 0.0051942 | 255.13 | 153.19 | 408.32 | 1.1854 | 0.5229 | 1.7083
5.8 | 20.525 | 0.0013026 | 0.0050406 | 257.67 | 149.06 | 406.73 | 1.1936 | 0.5075 | 1.7011
5.9 | 21.256 | 0.0013167 | 0.00489 | 260.24 | 144.83 | 405.07 | 1.2019 | 0.4919 | 1.6938
6 | 21.978 | 0.0013315 | 0.004742 | 262.85 | 140.47 | 403.32 | 1.2102 | 0.476 | 1.6862
6.1 | 22.69 | 0.0013472 | 0.0045962 | 265.49 | 135.98 | 401.47 | 1.2188 | 0.4596 | 1.6784
6.2 | 23.392 | 0.0013638 | 0.0044523 | 268.19 | 131.33 | 399.52 | 1.2274 | 0.4429 | 1.6703
6.3 | 24.084 | 0.0013815 | 0.0043098 | 270.96 | 126.48 | 397.44 | 1.2363 | 0.4255 | 1.6618
6.4 | 24.768 | 0.0014006 | 0.0041682 | 273.79 | 121.43 | 395.22 | 1.2453 | 0.4076 | 1.6529
6.5 | 25.442 | 0.0014212 | 0.0040269 | 276.72 | 116.12 | 392.84 | 1.2547 | 0.3889 | 1.6436
6.6 | 26.108 | 0.0014438 | 0.0038851 | 279.76 | 110.51 | 390.27 | 1.2644 | 0.3692 | 1.6336
6.7 | 26.765 | 0.0014688 | 0.0037421 | 282.95 | 104.52 | 387.47 | 1.2745 | 0.3485 | 1.623
6.8 | 27.413 | 0.0014968 | 0.0035965 | 286.32 | 98.05 | 384.37 | 1.2852 | 0.3263 | 1.6115
6.9 | 28.052 | 0.0015289 | 0.0034464 | 289.93 | 90.97 | 380.9 | 1.2967 | 0.3021 | 1.5988
7 | 28.683 | 0.0015666 | 0.0032891 | 293.88 | 83.03 | 376.91 | 1.3093 | 0.2751 | 1.5844
7.1 | 29.304 | 0.0016131 | 0.0031195 | 298.35 | 73.81 | 372.16 | 1.3236 | 0.244 | 1.5676
7.2 | 29.917 | 0.001675 | 0.002927 | 303.71 | 62.41 | 366.12 | 1.3407 | 0.206 | 1.5467
7.3 | 30.52 | 0.0017735 | 0.0026802 | 311.12 | 46.06 | 357.18 | 1.3646 | 0.1517 | 1.5163
7.3773 | 30.978 | 0.0021386 | 0.0021386 | 332.25 | 0 | 332.25 | 1.4336 | 0 | 1.4336