## Sheet1
R134a - TetraFlouroEthane Saturation Properties - Pressure Table
Pressure | Temp | volume (m^3/kg) |  | energy (kJ/kg) |  | enthalpy (kJ/kg) |  |  | entropy (kJ/kg.K)
kPa | deg C | vf | vg | uf | ug | hf | hfg | hg | sf | sfg | sg
60 | -36.935 | 0.00070982 | 0.31123 | 3.8148 | 209.13 | 3.8574 | 223.9426 | 227.8 | 0.01641 | 0.94805 | 0.96446
80 | -31.115 | 0.00071854 | 0.23755 | 11.17 | 212.47 | 11.228 | 220.242 | 231.47 | 0.047174 | 0.90998 | 0.95715
100 | -26.361 | 0.00072593 | 0.19256 | 17.225 | 215.2 | 17.298 | 217.162 | 234.46 | 0.071951 | 0.87993 | 0.95188
120 | -22.31 | 0.00073244 | 0.16214 | 22.419 | 217.52 | 22.507 | 214.473 | 236.98 | 0.092828 | 0.85501 | 0.94784
140 | -18.76 | 0.0007383 | 0.14015 | 26.996 | 219.56 | 27.1 | 212.08 | 239.18 | 0.11095 | 0.83367 | 0.94462
160 | -15.588 | 0.00074368 | 0.12349 | 31.107 | 221.37 | 31.226 | 209.894 | 241.12 | 0.12701 | 0.81495 | 0.94196
180 | -12.712 | 0.00074868 | 0.11042 | 34.852 | 223 | 34.987 | 207.893 | 242.88 | 0.14148 | 0.79824 | 0.93972
200 | -10.076 | 0.00075337 | 0.099877 | 38.301 | 224.5 | 38.452 | 206.018 | 244.47 | 0.15466 | 0.78313 | 0.93779
220 | -7.6377 | 0.0007578 | 0.091191 | 41.506 | 225.88 | 41.672 | 204.268 | 245.94 | 0.16678 | 0.76934 | 0.93612
240 | -5.3653 | 0.00076202 | 0.083906 | 44.503 | 227.16 | 44.686 | 202.614 | 247.3 | 0.17803 | 0.75662 | 0.93465
260 | -3.235 | 0.00076606 | 0.077704 | 47.325 | 228.36 | 47.524 | 201.036 | 248.56 | 0.18853 | 0.74481 | 0.93334
280 | -1.2277 | 0.00076993 | 0.07236 | 49.993 | 229.48 | 50.209 | 199.531 | 249.74 | 0.19838 | 0.73379 | 0.93217
300 | 0.67206 | 0.00077366 | 0.067704 | 52.527 | 230.54 | 52.759 | 198.091 | 250.85 | 0.20767 | 0.72343 | 0.9311
320 | 2.4768 | 0.00077727 | 0.063611 | 54.943 | 231.54 | 55.192 | 196.708 | 251.9 | 0.21647 | 0.71367 | 0.93014
340 | 4.1969 | 0.00078077 | 0.059983 | 57.253 | 232.49 | 57.519 | 195.371 | 252.89 | 0.22483 | 0.70442 | 0.92925
360 | 5.8412 | 0.00078418 | 0.056744 | 59.469 | 233.4 | 59.751 | 194.079 | 253.83 | 0.2328 | 0.69564 | 0.92844
400 | 8.9306 | 0.00079073 | 0.051207 | 63.651 | 235.09 | 63.967 | 191.613 | 255.58 | 0.24771 | 0.67927 | 0.92698
500 | 15.735 | 0.00080595 | 0.041123 | 72.955 | 238.77 | 73.358 | 185.972 | 259.33 | 0.28033 | 0.64375 | 0.92408
600 | 21.572 | 0.00081998 | 0.0343 | 81.046 | 241.85 | 81.538 | 180.892 | 262.43 | 0.30809 | 0.61376 | 0.92185
700 | 26.713 | 0.0008332 | 0.029365 | 88.266 | 244.5 | 88.849 | 176.201 | 265.05 | 0.3324 | 0.58761 | 0.92001
800 | 31.327 | 0.00084585 | 0.025625 | 94.825 | 246.82 | 95.501 | 171.819 | 267.32 | 0.35414 | 0.56429 | 0.91843
900 | 35.526 | 0.00085811 | 0.022687 | 100.86 | 248.87 | 101.64 | 167.65 | 269.29 | 0.37387 | 0.54313 | 0.917
1000 | 39.388 | 0.00087007 | 0.020316 | 106.48 | 250.7 | 107.35 | 163.67 | 271.02 | 0.39199 | 0.52367 | 0.91566
1200 | 46.315 | 0.00089351 | 0.016718 | 116.73 | 253.84 | 117.8 | 156.1 | 273.9 | 0.42451 | 0.48861 | 0.91312
1400 | 52.422 | 0.00091671 | 0.01411 | 125.97 | 256.4 | 127.26 | 148.89 | 276.15 | 0.45326 | 0.45733 | 0.91059
1600 | 57.906 | 0.0009401 | 0.012126 | 134.47 | 258.5 | 135.97 | 141.93 | 277.9 | 0.47923 | 0.42872 | 0.90795
1800 | 62.895 | 0.000964 | 0.010562 | 142.38 | 260.2 | 144.11 | 135.1 | 279.21 | 0.50307 | 0.40203 | 0.9051
2000 | 67.481 | 0.00098877 | 0.0092915 | 149.83 | 261.55 | 151.81 | 128.33 | 280.14 | 0.52524 | 0.37674 | 0.90198
2500 | 77.577 | 0.0010569 | 0.0069403 | 167.06 | 263.51 | 169.7 | 111.16 | 280.86 | 0.57551 | 0.31695 | 0.89246
3000 | 86.203 | 0.0011413 | 0.0052813 | 183.14 | 263.35 | 186.56 | 92.63 | 279.19 | 0.62145 | 0.25778 | 0.87923
| (Source of table data: | energy (kJ/kg) uf: NIST Chemistry WebBook; enthalpy (kJ/kg) hfg: Accessed: Jan 2008)