## Sheet1
R134a - TetraFlouroEthane Saturation Properties - Temperature Table
Temp | Pressure | volume (m^3/kg) |  | energy (kJ/kg) |  | enthalpy (kJ/kg) |  |  | entropy (kJ/kg.K)
deg C | kPa | vf | vg | uf | ug | hf | hfg | hg | sf | sfg | sg
-40 | 51.2 | 0.00070537 | 0.36108 | -0.036121 | 207.37 | -5.5648e-15 | 225.86 | 225.86 | -1.3023e-17 | 0.96873 | 0.96873
-36 | 62.9 | 0.0007112 | 0.29771 | 4.9922 | 209.66 | 5.0369 | 223.3531 | 228.39 | 0.021385 | 0.94183 | 0.96322
-32 | 76.7 | 0.00071719 | 0.24727 | 10.048 | 211.96 | 10.103 | 220.817 | 230.92 | 0.042529 | 0.91567 | 0.9582
-28 | 92.7 | 0.00072336 | 0.2068 | 15.133 | 214.26 | 15.2 | 218.23 | 233.43 | 0.063445 | 0.89019 | 0.95363
-26 | 101.7 | 0.0007265 | 0.18958 | 17.687 | 215.41 | 17.761 | 216.919 | 234.68 | 0.07382 | 0.87769 | 0.95151
-24 | 111.3 | 0.0007297 | 0.17407 | 20.248 | 216.55 | 20.329 | 215.601 | 235.93 | 0.084143 | 0.86534 | 0.94948
-22 | 121.7 | 0.00073294 | 0.16006 | 22.817 | 217.7 | 22.906 | 214.264 | 237.17 | 0.094414 | 0.85314 | 0.94755
-20 | 132.7 | 0.00073623 | 0.14739 | 25.394 | 218.85 | 25.492 | 212.918 | 238.41 | 0.10464 | 0.84107 | 0.94571
-18 | 144.6 | 0.00073958 | 0.13592 | 27.979 | 219.99 | 28.086 | 211.554 | 239.64 | 0.11481 | 0.82915 | 0.94396
-16 | 157.3 | 0.00074297 | 0.12551 | 30.572 | 221.13 | 30.689 | 210.181 | 240.87 | 0.12493 | 0.81736 | 0.94229
-14 | 170.8 | 0.00074643 | 0.11605 | 33.173 | 222.27 | 33.301 | 208.789 | 242.09 | 0.13501 | 0.80569 | 0.9407
-12 | 185.2 | 0.00074994 | 0.10744 | 35.783 | 223.41 | 35.922 | 207.388 | 243.31 | 0.14505 | 0.79413 | 0.93918
-10 | 200.6 | 0.00075351 | 0.09959 | 38.401 | 224.54 | 38.553 | 205.967 | 244.52 | 0.15504 | 0.7827 | 0.93774
-8 | 216.9 | 0.00075714 | 0.092422 | 41.029 | 225.67 | 41.193 | 204.527 | 245.72 | 0.16499 | 0.77137 | 0.93636
-6 | 234.3 | 0.00076084 | 0.085867 | 43.665 | 226.8 | 43.843 | 203.077 | 246.92 | 0.17489 | 0.76016 | 0.93505
-4 | 252.7 | 0.0007646 | 0.079866 | 46.31 | 227.93 | 46.504 | 201.606 | 248.11 | 0.18476 | 0.74904 | 0.9338
-2 | 272.2 | 0.00076843 | 0.074362 | 48.965 | 229.05 | 49.174 | 200.116 | 249.29 | 0.19459 | 0.73802 | 0.93261
0 | 292.8 | 0.00077233 | 0.069309 | 51.63 | 230.17 | 51.856 | 198.604 | 250.46 | 0.20439 | 0.72709 | 0.93148
2 | 314.6 | 0.00077631 | 0.064663 | 54.304 | 231.28 | 54.548 | 197.072 | 251.62 | 0.21415 | 0.71624 | 0.93039
4 | 337.7 | 0.00078037 | 0.060385 | 56.988 | 232.39 | 57.252 | 195.528 | 252.78 | 0.22387 | 0.70548 | 0.92935
6 | 362 | 0.00078451 | 0.056443 | 59.683 | 233.49 | 59.967 | 193.953 | 253.92 | 0.23357 | 0.69479 | 0.92836
8 | 387.6 | 0.00078873 | 0.052804 | 62.388 | 234.58 | 62.694 | 192.356 | 255.05 | 0.24323 | 0.68418 | 0.92741
12 | 443 | 0.00079745 | 0.046332 | 67.832 | 236.76 | 68.185 | 189.105 | 257.29 | 0.26247 | 0.66316 | 0.92563
16 | 504.3 | 0.00080657 | 0.04078 | 73.32 | 238.91 | 73.727 | 185.743 | 259.47 | 0.2816 | 0.64237 | 0.92397
20 | 571.7 | 0.0008161 | 0.035997 | 78.857 | 241.02 | 79.324 | 182.276 | 261.6 | 0.30063 | 0.6218 | 0.92243
24 | 645.8 | 0.00082612 | 0.031858 | 84.445 | 243.11 | 84.979 | 178.701 | 263.68 | 0.31958 | 0.60139 | 0.92097
26 | 685.4 | 0.00083131 | 0.029998 | 87.259 | 244.13 | 87.829 | 176.871 | 264.7 | 0.32903 | 0.59123 | 0.92026
28 | 726.9 | 0.00083665 | 0.028263 | 90.087 | 245.15 | 90.695 | 174.995 | 265.69 | 0.33847 | 0.5811 | 0.91957
30 | 770.2 | 0.00084213 | 0.026642 | 92.93 | 246.16 | 93.578 | 173.092 | 266.67 | 0.34789 | 0.57099 | 0.91888
32 | 815.4 | 0.00084777 | 0.025126 | 95.787 | 247.15 | 96.479 | 171.161 | 267.64 | 0.3573 | 0.5609 | 0.9182
34 | 862.6 | 0.00085357 | 0.023708 | 98.66 | 248.13 | 99.397 | 169.183 | 268.58 | 0.3667 | 0.55082 | 0.91752
36 | 911.9 | 0.00085954 | 0.02238 | 101.55 | 249.1 | 102.33 | 167.17 | 269.5 | 0.37609 | 0.54074 | 0.91683
38 | 963.2 | 0.00086569 | 0.021135 | 104.46 | 250.05 | 105.29 | 165.12 | 270.41 | 0.38548 | 0.53067 | 0.91615
40 | 1016.6 | 0.00087204 | 0.019966 | 107.38 | 250.99 | 108.27 | 163.01 | 271.28 | 0.39487 | 0.52058 | 0.91545
42 | 1072.2 | 0.00087859 | 0.018868 | 110.32 | 251.91 | 111.26 | 160.88 | 272.14 | 0.40425 | 0.51048 | 0.91473
44 | 1130.1 | 0.00088537 | 0.017837 | 113.28 | 252.81 | 114.28 | 158.69 | 272.97 | 0.41364 | 0.50036 | 0.914
48 | 1252.9 | 0.00089965 | 0.015951 | 119.26 | 254.56 | 120.39 | 154.16 | 274.55 | 0.43243 | 0.48003 | 0.91246
52 | 1385.4 | 0.00091502 | 0.014276 | 125.33 | 256.23 | 126.6 | 149.41 | 276.01 | 0.45127 | 0.45951 | 0.91078
56 | 1528.2 | 0.00093166 | 0.012782 | 131.49 | 257.79 | 132.92 | 144.4 | 277.32 | 0.47018 | 0.43874 | 0.90892
60 | 1681.8 | 0.00094979 | 0.011444 | 137.76 | 259.24 | 139.36 | 139.13 | 278.49 | 0.48921 | 0.4176 | 0.90681
70 | 2116.8 | 0.0010038 | 0.0086527 | 154.01 | 262.19 | 156.14 | 124.37 | 280.51 | 0.53757 | 0.36242 | 0.89999
80 | 2633.2 | 0.0010773 | 0.0064483 | 171.41 | 263.69 | 174.25 | 106.42 | 280.67 | 0.58803 | 0.30135 | 0.88938
90 | 3244.2 | 0.0011936 | 0.0046134 | 190.91 | 262.3 | 194.78 | 82.49 | 277.27 | 0.64342 | 0.22715 | 0.87057
100 | 3972.4 | 0.0015357 | 0.0026809 | 219.05 | 248.89 | 225.15 | 34.39 | 259.54 | 0.72317 | 0.09214 | 0.81531
101.06 | 4059.1 | 0.0019535 | 0.0019535 | 233.57 | 233.57 | 241.49 | 0 | 241.49 | 0.76649 | 0 | 0.76649
| (Source of table data: |  |  | NIST Chemistry WebBook |  |  | Accessed: Jan 2008)